## BOM_BitBangARM
Id | Designador | Footprint | Quantidade | DesignaÃ§Ã£o | Fornecedor e referÃªncia
1 | J7,J5 | PinHeader_1x04_P2.54mm_Vertical | 2 | Conn_01x04
2 | R11,R10,R7 | R_0603_1608Metric | 3 | 470R
3 | D5,D4,D1 | LED_0805_2012Metric | 3 | LED_Small_Filled_Blue
4 | SW1 | SW_DIP_SPSTx01_Slide_6.7x4.1mm_W6.73mm_P2.54mm_LowProfile_JPin | 1 | SW_DIP_x01
5 | R5,R4,R8,R6 | R_0603_1608Metric | 4 | 1K
6 | C16,C10,C5,C11,C12 | C_0603_1608Metric | 5 | 100nF
7 | R9 | R_0603_1608Metric | 1 | 560
8 | J1 | USB_Micro-B_Molex_47346-0001 | 1 | USB_B_Micro
9 | J3 | TerminalBlock_Altech_AK300-3_P5.00mm | 1 | Conn_01x03
10 | C17,C15 | C_0603_1608Metric | 2 | 18pF
11 | U3 | LQFP-64_10x10mm_P0.5mm | 1 | STM32F103RETx
12 | U2 | ON_Semiconductor-483-05_2016-M-IPC_A | 1 | NCP114ASN330T1G
13 | J4 | DSUB-9_Male_Horizontal_P2.77x2.84mm_EdgePinOffset4.94mm_Housed_MountingHolesOffset7.48mm | 1 | Conn_01x09
14 | C8,C9 | C_0603_1608Metric | 2 | 6pF
15 | R1,R2 | R_0603_1608Metric | 2 | 22R
16 | D3 | LED_0805_2012Metric | 1 | LED_Small_Filled_Green
17 | Q1 | TO-92_Inline | 1 | BC547
18 | C19,C14 | C_0603_1608Metric | 2 | CL10B104KB8NNWC
19 | Y4 | XTAL_ABM3-8.000MHZ-D2Y-T | 1 | 8M
20 | D2 | D_DO-41_SOD81_P10.16mm_Horizontal | 1 | 1N4007
21 | J2 | DSUB-25_Female_Horizontal_P2.77x2.84mm_EdgePinOffset4.94mm_Housed_MountingHolesOffset7.48mm | 1 | Conn_01x25
22 | K1 | Panasonic-ALQ105-Manufacturer_Recommended | 1 | ALQ105
23 | C13 | CP_Elec_6.3x5.4 | 1 | 100u
24 | Y3 | Crystal_SMD_MicroCrystal_CC7V-T1A-2Pin_3.2x1.5mm | 1 | 32K768
25 | JP2 | PinHeader_1x03_P2.54mm_Vertical | 1 | Jumper_3_Bridged12
26 | R3 | R_0603_1608Metric | 1 | 10K